## ENG
Premium Star
Item no.: PRO-AN
Important information:
oil surface finishing, dovetail construction, solid beech wood, tool well at rear, ready for easy change of vices for left-hander / right-hander
Standard equipment:
1x drawer, 1x set of round bench dogs (PRO), 2x front/side spindle big, 2x spindle key
Description:
The Premium Star workbench is intended for large workshops with enough room. This model has been designed in a way different from the other PRO series benches. The bench is equipped with 2 sturdy vices – front and side. Both of them are 480 mm long and 60 mm wide. Thanks to two rows of bench dog holes located on the bench plate, material of almost any width and length can be clamped. Each vice has 2 holes for round bench dogs. The plate contains 36 holes for bench dogs. The joiner's bench is designed for high load. Another advantage of this model is its readiness for vice replacement for left- and right-handed persons. The tool drawer enables quick laying aside of the most widely used tools. The bench base contains 3 holes for bench dogs which, in combination with the front vice, enable vertical clamping of the material. The dovetail design of the bench guarantees the utmost strength and maximum resistance. The trough alongside the bench can be used for laying aside tools or remaining material. The tool drawer enables quick storage of the most widely used tools. This model satisfies the most demanding requirements of all users.
Parameters:
| mm | inch
Total length | 2000 | 78 ⁴⁷/₆₄
Worktop length | 1850 | 72 ⁵³/₆₄
Total width | 760 | 29 ⁵⁹/₆₄
Worktop width | 600 | 23 ⁵/₈
Working height | 870 | 34 ¹/₄
Worktop thickness | 50 | 1 ³¹/₃₂
Apron depth | 110 | 4 ²¹/₆₄
Front vise (size/cap.) | 480x60/190 | 18 ⁵⁷/₆₄ x 2 ²³/₆₄ / 7 ³¹/₆₄
Side vise (size/cap.) | 480x60/190 | 18 ⁵⁷/₆₄ x 2 ²³/₆₄ / 7 ³¹/₆₄
Weight | 90 kg | 198 lbs
Shipping dimensions | 1900x630x150 | 74 ⁵¹/₆₄ x 24 ⁵¹/₆₄ x 5 ²⁹/₃₂

## DE
Premium Star
Art nr.: PRO-AN
Wichtige Informationen:
Ölbehandlung, Schwalbenschwanzkonstruktion, massiver Buche, Werkzeugbohrung, einfachen Austausches der Spannzangen für Rechts- und Linkshänder
Standardausstattung:
1x Schublade, 1x Set mit Rund Bankhaken (PRO), 2x Vorder-/Hinterspindel gross, 2x Zangenschlüssel
Produkt-Infos
Die für hohe Belastung bemessene Hobelbank Premium Star ist für großräumigere Werkstätten vorgesehen. Dieses Modell hebt sich von den übrigen Produkten der PRO-Serie ab, da es mit einer massiven Vorder- und einer massiven Seitenzange ausgestattet ist. Beide robusten Spannzangen sind 480 mm lang und 60 mm breit. Dank der in zwei Reihen angeordneten 36 Löchern für die Bankhaken in der Hobelbankplatte kann man beliebig breite und lange Werkstücke aufspannen. Jede der Spannzangen ist mit 2 Löchern für runde Bankhaken versehen. Zu den Vorteilen gehört auch die Möglichkeit des einfachen Austausches der Spannzangen für Rechts- und Linkshänder. In der eingebauten Schublade kann man die häufig benötigten Werkzeuge griffbereit verstauen. Im Fußbereich der Hobelbank befinden sich 3 Löcher für Bankhaken, die gemeinsam mit der Vorderzange die vertikale Befestigung des Werkstücks ermöglichen. Die Schwalbenschwanzverbindung der Hobelbankkonstruktion gewährleistet exzellente Festigkeit und lange Gebrauchsdauer. Die entlang der Hobelbank angebrachte Beilade können Sie als Ablage für Werkzeuge oder Materialreste verwenden. Das Modell wird bestimmt auch den anspruchsvollsten Handwerkern genügen.
Parameter:
mm
Gesamtlänge | 2000
Arbeitsplattenlänge | 1850
Gesamtbreite | 760
Arbeitsplattenbreite | 600
Arbeitshöhe | 870
Dicke der Arbeitsplatte | 50
Vorderteil | 110
Vorderzange (Grösse/Span.) | 480x60/190
Sitenzange (Grösse/Span.) | 480x60/190
Gewicht | 90 kg
Versandabmessungen | 1900x630x150

## CZ
Premium Star
Kat č.: PRO-AN
Standardní provedení:
povrchová úprava olejem, rybinová konstrukce, průběžná buková spárovka, koryto na nářadí, hoblice je připravena na výměnu svěráků pro leváky/praváky
Standardní výbava:
1x zásuvka, 1x set profi poděráků kulatých, 2x vřeteno velké, 2x klíč do vřetena
Popis:
Hoblice Premium Star je typ určený do větších dílen, kde je dostatek prostoru. Tento model je navržen odlišným způsobem než ostatní hoblice série PRO. Hoblice je vybavena dvěma masivními svěráky - předním a bočním. Oba svěráky jsou 480 mm dlouhé a 60 mm široké. Díky dvěma řadám děr pro poděráky, které naleznete na plátu hoblice, je možné uchytit materiál v téměř jakékoli šířce a délce. Každý svěrák má 2 díry pro kulaté poděráky. Na plátu naleznete 36 děr. Hoblice je určena pro vysoké zatížení. Další výhoda tohoto modelu je příprava pro výměnu svěráků pro leváky či praváky. Zásuvka na nářadí nabízí možnost rychlého odložení nejpoužívanějšího nářadí. V podnoží hoblice jsou 3 díry pro poděráky, které při kombinaci s přední svěrákem umožňují vertikální uchycení materiálu. Rybinová konstrukce hoblice zaručuje tu největší možnou pevnost a maximální odolnost. Po celé délce hoblice je koryto, které využijete pro odložení nářadí nebo zbytků materiálu.
Parametry
mm
Celková délka | 2000
Délka plátu | 1850
Celková šířka | 760
Šířka plátu | 600
Pracovní výška | 870
Tloušťka plátu | 50
Předek | 110
Přední svěrák (vel./kap.) | 480x60/190
Boční vozík (vel./kap.) | 480x60/190
Váha | 90 kg
Přepravní rozměr | 1900x630x150