## List1
Assembly Instructions, Montageanleitung, Montážní návod - SCH-X
A1-12pcs | A2-32pcs | B1-6pcs | B2-8pcs | C1-12pcs | C2-4pcs | C3-8pcs | D1-80psc | D2-4pcs | E1-12pcs
12x40mm | 10x40mm | 5x90mm | 4x20mm | M10x100 | M10x120 | M8x100 | M10 | M10 | M10
E2-16pcs | E3-4pcs | F-4pcs |  | G1-8pcs | G2-8pcs | G3-8pcs | G4 - 16pcs | G5 - 4pcs | G6 - 8pcs
|  |  | Vice fitting kit |  |  |  |  | Vice attaching wood | Wooden protectors
M8 | M10 |  |  | 4x40 mm | M5x25mm | M5 | 8x60mm
Attention/Achtung/Pozor:
Don´t glue dowels. Dowels have only guiding function. Dübel nicht kleben. Dübel haben nur Führungsfunktion. Kolíky nelepte, mají pouze vodící funkci.
Vices attaching, Schraubstock Montage, Montáž svěráku
ENG
Workbench is made of high quality beech wood guaranteeing maximum resistance and long service life.
NOTICE:
The bench must not be left in damp or humid conditions which will cause movement in the wood. Recommended humidity level max. 60%.
If you bought workbench without surface treatment, we recommend you to finish the bench by colourless varnish or oil including the bottom of workbench. Varnish (oil) prevents absorption of surrounding moisture. Don´t forget to repeat surface treatment each year including holes for bench dogs.
To increase the stability of your workbench we recommend you to bolt the bench to the floor.
Each 6 months tighten all screws and bolts.
CZ
Výrobek je zhotoven z velice kvalitní bukové spárovky, která zaručuje dlouhou životnost a užitnou hodnotu.
UPOZORNĚNÍ: Výrobek nesmí být vystaven dlouhodobému přímému působení vody či zvýšené vlhkosti, která může
způsobit rozpínavost použitého dřeva. Doporučena vlhkost maximálně 60 %.
DOPORUČENÍ:
Výrobek umístit na místo s relativně stálou vlhkostí maximálně 60%.
Pokud jste si objednali hoblici bez povrchové úpravy, doporučujeme hoblici natřít bezbarvým lakem, včetně spodku. Lak zamezí absorbování okolní vlhkosti. Povrchovou úpravu opakujte alespoň 1x ročně
Pro zvýšení stability ukotvěte hoblici k podlaze.
Minimálně jednou za 6 měsíců, utáhnout veškeré šroubové spoje.
D
Information - Die Hobelbank ist aus hochwertigem Buchenholz hergestellt. Maximale Beständigkeit und lange Lebensdauer ist garantiert.
Bitte die folgenden Punkte beachten:
Die Hobelbank nicht in feuchter Umgebung benutzen. Empfohlene Luftfeuchtigkeit max. 60%.
Wenn Sie die Hobelbank ohne Oberflächenversiegelung gekauft haben, empfiehlt es sich, die Bank mit farblosem Lack oder Öl zu lackieren. Das verhindert das Eindringen von Feuchtigkeit. Den Vorgang bitte alle 6 Monate wiederholen.
Um die Stabilität der Hobelbank zu erhöhen empfiehlt es sich, die Bank auf dem Boden festzuschrauben. Alle 6 Monate bitte alle Schrauben nachziehen.
G5 (wooden protectors) + G1,G2,G3
G6 - vice attaching wood
Bench top with vice cut out (shown upside down)
G4+D1 (screws with washers)