## List1
Montážní návod / Assembly Instructions HB-CW
A-6pcs | B1-4pcs | B2-2pcs | C-4pcs | F-1pc | 1pc | 4pcs
10x40 mm | 6x30 mm | 6x40 mm | 5x100 mm
Pozor /Attention:
CZ
Výrobek je zhotoven z kvalitní bukové spárovky, která zaručuje dlouhou životnost a užitnou hodnotu.
UPOZORNĚNÍ: Výrobek nesmí být vystaven dlouhodobému přímému působení vody či zvýšené vlhkosti, která může způsobit rozpínavost použitého dřeva. Doporučena vlhkost maximálně 60 %.
Výrobek není povrchově ošetřen. Doporučujeme všechny dřevěné dílce natřít olejem (lněným) nebo bezbarvým lakem, včetně spodku plátu. Nátěr zamezí absorbování okolní vlhkosti. Povrchovou úpravu opakujte alespoň 1x ročně.
Pro zvýšení stability lze pracovní desku přišroubovat ke stolu - UPOZORNĚNÍ!!! - V takovém případě dojde k poškození desky stolu, na kterou budete pracovní desku přišroubovávat!!!
Minimálně jednou za 6 měsíců, utáhnout veškeré šroubové spoje.
ENG
Product is made of high quality beech wood guaranteeing maximum resistance and long service life of the bench.
Like all solid wood products it must not be left in areas of high humidity or damp that will cause natural movement. Recommended humidity level max. 60%.
Product has NO TREATMENT. Please treat your the worktop with a varnish or oil before assembly including bottom of worktop. Don´t forget to repeat surface treatment each 6 months. This is especially important if situated in an unheated workshop , garage or outbilding. Varnish (oil) prevents absorption of surrounding moisture.
Wood is a natural product, check and tighten all screws and bolts every 6 monhts.
To increase stability, the worktop can be screwed to a table. WARNING!!! - In this case, the table top to which you will screw the worktop will be damaged!!!
Parts |  | Packing 1 |  | Packing 2 | Date
A+F
Přední noha s otvory pro vřeteno Front leg with holes for spindle
Tělo vřetene Spindle "body"
B1
C
Příložka Vice jaw
Vedení vřetene Spindle with guide rods
B2
A+F
A+F
Před přišroubováním příložky svěráku se ujistěte, že je příložka paralerně s plátem hoblice.
!!!TIP!!! Příložku dotáhněte pomocí vřetene, srovnejte příložku s plátem hoblice a poté pomocí šroubů B2 přichyťte příložku ke vřetenu.
Zadní noha bez otvorů pro vřeteno Back leg without holes for spindle
Before screwing of vice jaws, be sure that jaw is parallel with worktop . Hint: Tighten jaws using spindles. Align jaws with bench top and then use B2 screws for attaching jaw to spindles.